## Šikminy
Pořadí | Vrstva / prvek | Typ výrobku | Zvolený výrobek (odkaz) | Tloušťka / rozměr | Množství netto | Jednotka | Doporučená rezerva | Množství s rezervou | Jedn. cena (Kč s DPH) | Cena s rezervou (Kč) | Zdroj ceny / TL | Poznámka
Skladba interiér → půda. StoSilent kg = plocha × TL (Basic 2,5 / Finish 3,0 kg/m²).
1 | Povrchová úprava | Akustický finální nátěr | StoSilent Top Finish | spotřeba TL 3,0 kg/m² · balení 18 kg | 213 | kg | 10 % | 234.3 |  |  | TL Finish ≈3,0 kg/m² · https://www.sto.co.nz/00_common/tds/StoSilent%20TDS/StoSilent%20Top%20Finish%20TDS.PDF · checklist https://stoprod.e-spirit.cloud/cepcom/no/documents/Systemdokumentasjon/Akustikk/StoSilentDistance/Arbeidsanvisning/StoSilent-Distance-Application-guideline.pdf | Plocha 71.00 m² × 3,0 = 213.0 kg. S rezervou ≈ 234.3 kg ≈ 14× kbelík 18 kg. Cena u Sto CZ jen na poptávku.
2 | Podkladní nátěr | Akustický základní nátěr | StoSilent Top Basic | spotřeba TL 2,5 kg/m² · balení 18 kg | 177.5 | kg | 10 % | 195.25 |  |  | Checklist StoSilent Distance: Basic 2,5 kg/m² · https://stoprod.e-spirit.cloud/cepcom/no/documents/Systemdokumentasjon/Akustikk/StoSilentDistance/Arbeidsanvisning/StoSilent-Distance-Application-guideline.pdf | Plocha 71.00 m² × 2,5 = 177.5 kg. S rezervou ≈ 195.3 kg ≈ 11× kbelík 18 kg. Cena u Sto CZ jen na poptávku.
3 | Akustická deska | Dřevovláknitá deska ρ 140 | NaturHeld 140, 60 mm levá / 100 mm pravá | 60 / 100 mm | 71 | m² | 12 % | 79.52 |  |  | — | Levá 35.50 m² × 60 mm, pravá 35.50 m² × 100 mm. Šroubováno přes GKF do CD @ 625 mm. Cenu 60 a 100 mm ověřit (80 mm už neplatí).
4 | Parozábrana | Reflexní parozábrana Al | Jutafol N AL 170 Speciál | sd > 300 m · role 1,5×50 m = 75 m² | 71 | m² | 10 % | 78.1 | 35.73 | 2791 | IZOMAT JUTAFOL N AL 170 Speciál · https://www.izomat.cz/parozabrana-juta-jutafol-n-al-170-special.html · TL https://www.ebau.cz/user/related_files/tl-jutafol-n-170-al-cz.pdf | Na attic straně CD, pod minerální vlnou (stejně jako zbytek domu — ne proměnlivá fólie). Plocha šikmin 71.00 m². S rezervou 10 % ≈ 78.1 m² ≈ 2× role 75 m². Spoje JUTAFOL SP AL / SP 1, napojení JUTAFOL MASTIC.
5 | Podkladní deska | Sádrokarton GKF / RF | Rigips RF (DF) 12,5 mm | 12.5 mm | 71 | m² | 12 % | 79.52 | 115.88 | 9215 | DEK · https://www.dek.cz/produkty/detail/3630042500-sadrokarton-po-deska-rf-12-5mm-1250-2000mm | Končí u zlomu na víko kastlíku.
5b | Podkladní deska, 2. vrstva (pravá šikmina) | Sádrokarton GKF / RF | Rigips RF (DF) 12,5 mm | 12.5 mm | 35.5 | m² | 12 % | 39.76 | 115.88 | 4607 | DEK · https://www.dek.cz/produkty/detail/3630042500-sadrokarton-po-deska-rf-12-5mm-1250-2000mm | Second layer on the road-side slope for road noise. Joints staggered against the first layer. Same 3 mm acrylic joint at the soffit.
6 | Rošt CD | Profil CD 60×27 | Rigips R-CD profil 27/60/27 | 60×27 mm @ 625 mm ⊥ krokvím | 99.9 | bm | 10 % | 109.9 | 29.21 | 3209 | DEK R-CD · https://www.dek.cz/produkty/vypis/4167-cd-profily-na-strop/28565-rigips | 9 profilů × 11.10 m.
7 | Závěs — okenní šikmina | Přímý závěs 200 mm DK Mont | Přímý závěs 200 mm DK Mont 3631100170 | 200 mm | 65 | ks | 8 % | 70.2 | 12.52 | 879 | DEK DK Mont 200 mm, balení 100 ks / 1 252,30 Kč s DPH · https://www.dek.cz/produkty/detail/3631100170-primy-zaves-cd-i-drevo-200mm-dkm | Kotvení z boku krokve. Modelové svěšení 73 mm, noha 200 mm.
8 | Závěs — šikmina u skříní | Nonius sada (horní+spodní+2× závlačka) | Rigips Nonius horní 440 + spodní CD + 2× závlačka | horní 440 mm | 52 | ks | 8 % | 56.2 | 32.07 | 1801 | sada: IZOMAT Rigips Nonius horní 440 mm, 1 568,16 Kč/100 ks s DPH · https://www.izomat.cz/zaves-rigips-nonius-horni-340-mm-100-ks-baleni.html; DEK spodní CD · https://www.dek.cz/produkty/detail/3631100745-nonius-spodni-cd-dkm; 2× IZOMAT závlačka · https://www.izomat.cz/pojistna-zavlacka-nonius-dk-mont-100-ks-baleni.html | Pravá šikmina. Nejdelší svěšení v modelu 309 mm (u okapu).
9 | Wool between rafters, left | Glass wool, λ 0.033 | Knauf Unifit 033 160 mm | 160 mm · roll 1200×2800 (3.36 m²) | 34.33 | m² | 5 % | 36.05 | 278.27 | 10031 | NonstopStavebniny, 935 Kč / 3.36 m² roll incl. VAT · https://www.nonstopstavebniny.cz/vata-knauf-unifit-033-tl--160-mm-tepelna-izolace-baleni-3-36-m2/ | Left slope 38.76 m² × (775/875) net of rafters = 34.33 m² → 11 rolls.
9b | Wool below rafters, left | Glass wool, λ 0.033 | Knauf Unifit 033 80 mm | 80 mm · roll 6.6 m² | 35.5 | m² | 5 % | 37.28 | 215.25 | 8024 | Stav-Invest, 1,420.65 Kč / 6.6 m² roll incl. VAT · https://eshop.stavinvest.cz/tepelna-izolace-knauf-unifit-033-80-mm/ | Left slope face 35.50 m², 1 layer → 6 rolls. Model cavity 73.7 mm; 80 mm fills it with light compression. U ≈ 0.121, foil 13.2 °C at −15 °C.
9c | Wool between rafters, right | Glass wool, λ 0.039 | Knauf NatuRoll Pro 039 160 mm | 160 mm · roll 1200×4800 (5.76 m²) | 34.33 | m² | 5 % | 36.05 | 141.49 | 5100 | NonstopStavebniny, 815 Kč / 5.76 m² roll incl. VAT · https://www.nonstopstavebniny.cz/mineralni-vata-knauf-naturoll-pro-039-tepelna-izolace-160-mm-2/ | Right slope 38.76 m² × (775/875) net of rafters = 34.33 m² → 7 rolls.
9d | Wool below rafters, right | Glass wool, λ 0.039 | Knauf NatuRoll Pro 039 160 mm | 2 × 160 = 320 mm | 71 | m² | 5 % | 74.55 | 141.49 | 10548 | NonstopStavebniny, 815 Kč / 5.76 m² roll incl. VAT · https://www.nonstopstavebniny.cz/mineralni-vata-knauf-naturoll-pro-039-tepelna-izolace-160-mm-2/ | Right slope face 35.50 m² × 2 layers = 71.00 m² → 13 rolls. Model cavity 310.5 mm (2× GKF on this side), so 2 × 160 is compressed ~3 %. U ≈ 0.070, foil ≈ 13.9 °C at −15 °C; whole roof U ≈ 0.096.
10 | Zavětrování | Ocelová páska | Výrobek dosud nezvolen | 40×2 mm @ 45° | 32.6 | bm | 10 % | 35.8 | 25 | 896 | orientační ocelová páska 40×2 | Typ pásky / kotevní prvky ještě sjednotit.
11 | Krov (nosná konstrukce) | Krokve | Stávající krov | 100/160 @ 875 | 13 | ks |  | 13 |  |  | — | Není položka nákupu akustiky.
SOUČET OCENĚNÝCH POLOŽEK (s rezervou, Kč s DPH) | [9 empty] | 57101
Neoceněno (chybí v součtu): Povrchová úprava; Podkladní nátěr; Akustická deska; Krov (nosná konstrukce)

## Kastlík
Pořadí | Vrstva / prvek | Typ výrobku | Zvolený výrobek (odkaz) | Tloušťka / rozměr | Množství netto | Jednotka | Doporučená rezerva | Množství s rezervou | Jedn. cena (Kč s DPH) | Cena s rezervou (Kč) | Zdroj ceny / TL | Poznámka
Kastlík nad skříněmi — závěs z CD, ne z nábytku. StoSilent kg z TL.
1 | Povrchová úprava (bok + spodní líce) | Akustický finální nátěr | StoSilent Top Finish | 3,0 kg/m² · 18 kg | 38.27 | kg | 10 % | 42.1 |  |  | TL Finish 3,0 kg/m² · https://www.sto.co.nz/00_common/tds/StoSilent%20TDS/StoSilent%20Top%20Finish%20TDS.PDF | 12.76 m² × 3,0 = 38.3 kg; s rezervou ≈ 3× 18 kg. Cena na poptávku.
2 | Podkladní nátěr | Akustický základní nátěr | StoSilent Top Basic | 2,5 kg/m² · 18 kg | 31.89 | kg | 10 % | 35.08 |  |  | Checklist 2,5 kg/m² · https://stoprod.e-spirit.cloud/cepcom/no/documents/Systemdokumentasjon/Akustikk/StoSilentDistance/Arbeidsanvisning/StoSilent-Distance-Application-guideline.pdf | 12.76 m² × 2,5 = 31.9 kg; s rezervou ≈ 2× 18 kg. Cena na poptávku.
3 | Akustická deska L | Dřevovláknitá deska ρ 140 | NaturHeld 140, tl. 40 mm | 40 mm | 12.76 | m² | 12 % | 14.29 | 266 | 3801 | přírodnístavba.cz · https://www.prirodnistavba.cz/drevovlaknita-deska-natur-held-140-kg-m3-1250-600-mm-tl-40-mm-15722.html | Butuje na X_FURN; mezera ke skříním 20 mm.
4 | Výplň akustické dutiny | Knauf Unifit 035 | Knauf Insulation Unifit 035 | tloušťka dle modelu, před potrubím | 1.78 | m³ | 10 % | 1.95 |  |  | Soffit and gable wool product still to confirm (slope wool is decided). | Stejný výrobek jako šikminy. Tloušťka zůstává dle modelu (zastaveno před potrubím).
5 | Rošt kastlíku | Profil CD 60×27 | Rigips R-CD 27/60/27 | 60×27 @ 625 | 18.4 | bm | 10 % | 20.3 | 29.21 | 592 | DEK R-CD · https://www.dek.cz/produkty/vypis/4167-cd-profily-na-strop/28565-rigips | 34 prvků (svislé + spodní). UD 28×27 u zdi 20.92 bm (2 ks). Žádné latě, žádné podložky.
6 | Víko kastlíku | Sádrokarton GKF / RF | Rigips RF (DF) 12,5 mm | 12.5 mm | 4.98 | m² | 12 % | 5.58 | 115.88 | 646 | DEK · https://www.dek.cz/produkty/detail/3630042500-sadrokarton-po-deska-rf-12-5mm-1250-2000mm | Horní líce v úrovni pozednice.
7 | Vodorovný CD | Profil CD 60×27 | Rigips R-CD | 60×27 mm | 10.5 | bm | 10 % | 11.5 | 29.21 | 336 | DEK R-CD · https://www.dek.cz/produkty/vypis/4167-cd-profily-na-strop/28565-rigips | Jedna řada = jediný Nonius řádek.
8 | Závěs CD → krokve | Nonius sada | Rigips Nonius horní 440 + spodní CD + 2× závlačka | horní 440 mm | 13 | ks | 8 % | 14 | 32.07 | 450 | sada: IZOMAT Rigips Nonius horní 440 mm, 1 568,16 Kč/100 ks s DPH · https://www.izomat.cz/zaves-rigips-nonius-horni-340-mm-100-ks-baleni.html; DEK spodní CD · https://www.dek.cz/produkty/detail/3631100745-nonius-spodni-cd-dkm; 2× IZOMAT závlačka · https://www.izomat.cz/pojistna-zavlacka-nonius-dk-mont-100-ks-baleni.html | 1 závěs na krokev na rostovém CD. Svěšení 406 mm.
9 | Drop CD → svislý CD | Krátký ocelový závěs | Výrobek dosud nezvolen | 20×2 mm | 17 | ks | 10 % | 18.7 | 8 | 150 | orientační krátký pásek/drop | Nedořešeno: katalog vs. pásek na míru.
10 | Úhelník skrytého spoje | Tenkostěnný L-profil | Výrobek dosud nezvolen | podél spoje šikmina/víko | 10.5 | bm | 10 % | 11.5 | 55 | 633 | orientační L-profil / tenký úhelník | Nedořešeno: přesný profil.
11 | Vzpěra u obvodové zdi | Nástěnný úhelník | Výrobek dosud nezvolen | rameno ≈ 80 mm | 34 | ks | 10 % | 37.4 | 35 | 1309 | orientační nástěnný úhelník | Jen vzpěra — ne závěsný bod.
12 | Cleat víka na pozednici | Tenkostěnný úhelník | Výrobek dosud nezvolen | podél líce pozednice | 10.5 | bm | 10 % | 11.5 | 55 | 633 | orientační L-profil / tenký úhelník | Pozednice nenosí kastlík.
13 | VZT / klimatizace | Spirála Ø160 | Spirála Ø160 (3 trasy) | OD 160 mm | 31.4 | bm | 8 % | 33.9 | 180 | 6099 | orientační spirála Ø160 pozink | 3 trubky; výrobce VZT doplnit.
SOUČET OCENĚNÝCH POLOŽEK (s rezervou, Kč s DPH) | [9 empty] | 14648
Neoceněno (chybí v součtu): Povrchová úprava (bok + spodní líce); Podkladní nátěr; Výplň akustické dutiny

## Štíty
Pořadí | Vrstva / prvek | Typ výrobku | Zvolený výrobek (odkaz) | Tloušťka / rozměr | Množství netto | Jednotka | Doporučená rezerva | Množství s rezervou | Jedn. cena (Kč s DPH) | Cena s rezervou (Kč) | Zdroj ceny / TL | Poznámka
Basstrapy kuchyně 190 / obývák 450 pod kontinuální šikminou.
A1 | Lícová deska (membrána) | Sádrokarton GKB / RF plná | Rigips RB (A) / RF 12,5 — plná, NE perforovaná | 12.5 mm | 18.19 | m² | 12 % | 20.37 | 96 | 1956 | NonstopStavebniny / DEK RB~GKB orientačně | Včetně spodního víka. Soft-joint k NH šikminy.
A2 | Rám CD / UW | Profil CD 60×27 | Rigips R-CD 27/60/27 | kuchyň (Y=L, dva posuvné, 190) 625 svisle + dořez; obývák (Y=0, jedny, 450) 1000 + dořez | 103.2 | bm | 10 % | 113.5 | 29.21 | 3315 | DEK R-CD · https://www.dek.cz/produkty/vypis/4167-cd-profily-na-strop/28565-rigips | Lišty pod spárou: kuchyň 2000 mm na dvouposuvném štítu, obývák 1250 a 2500 mm na jednoposuvném. UW v modelu jako CD.
A3 | Kotvení ke zdi (vzadu) | Akustický třmen se Sylomerem | Rigips KB517112 | dosah ≤ ~120 mm | 35 | ks | 8 % | 37.8 | 477 | 18031 | ceník Rigips KB517112 (sci-data / distributor) — ověřit nabídkou | Jen k zadnímu CD. Alt. Knauf W623.
A4 | Závěs shora | Nonius / akust. stropní závěs | Rigips Nonius / akust. závěs | k hornímu UW/CD | 0 | ks |  | 0 |  |  | — | Nedořešeno v 3D počtu — hybrid dle detailů; model kotví hlavně třmeny ke štítu.
B1 | MW kuchyně u zdi | Knauf Unifit 035 | Knauf Insulation Unifit 035 | 130.5 mm | 1.16 | m³ | 10 % | 1.28 |  |  | Soffit and gable wool product still to confirm (slope wool is decided). | Split 130.5+47.0+12.5 = 190 mm. Štít se dvěma posuvnými dveřmi. Tloušťka dle modelu.
C2 | MW obývák u zdi | Knauf Unifit 035 | Knauf Insulation Unifit 035 | 300.0 mm | 2.68 | m³ | 10 % | 2.94 |  |  | Soffit and gable wool product still to confirm (slope wool is decided). | Split 12.5+137.5+300.0 = 450 mm. Štít s jedněmi posuvnými dveřmi, subwoofer v rohu u TV. Tloušťka dle modelu.
SOUČET OCENĚNÝCH POLOŽEK (s rezervou, Kč s DPH) | [9 empty] | 23301
Neoceněno (chybí v součtu): MW kuchyně u zdi; MW obývák u zdi

## Souhrn materiálu
Pořadí | Vrstva / prvek | Typ výrobku | Zvolený výrobek (odkaz) | Tloušťka / rozměr | Množství netto | Jednotka | Doporučená rezerva | Množství s rezervou | Jedn. cena (Kč s DPH) | Cena s rezervou (Kč) | Zdroj ceny / TL | Poznámka
Srolované množství napříč sestavami · součty cen s rezervou (Kč s DPH).
1 | StoSilent Top Finish | Akustický finál | StoSilent Top Finish | 3,0 kg/m² · 18 kg | 251.28 | kg | 10 % | 276.4 |  |  | TL 3,0 kg/m² · https://www.sto.co.nz/00_common/tds/StoSilent%20TDS/StoSilent%20Top%20Finish%20TDS.PDF | Šikminy+kastlík 83.76 m² → 251.3 kg; objednat 16× 18 kg. Cena na poptávku Sto.
2 | StoSilent Top Basic | Akustický základ | StoSilent Top Basic | 2,5 kg/m² · 18 kg | 209.4 | kg | 10 % | 230.34 |  |  | Checklist 2,5 kg/m² · https://stoprod.e-spirit.cloud/cepcom/no/documents/Systemdokumentasjon/Akustikk/StoSilentDistance/Arbeidsanvisning/StoSilent-Distance-Application-guideline.pdf | 209.4 kg; objednat 13× 18 kg. Cena na poptávku Sto.
3 | NaturHeld 140 — 60 mm levá | Dřevovláknitá deska | NaturHeld 140 / 60 mm | 60 mm | 35.5 | m² | 12 % | 39.76 |  |  | — | Okenní šikmina. Cenu ověřit.
3b | NaturHeld 140 — 100 mm pravá | Dřevovláknitá deska | NaturHeld 140 / 100 mm | 100 mm | 35.5 | m² | 12 % | 39.76 |  |  | — | Šikmina u skříní. Cenu ověřit.
4 | NaturHeld 140 — 40 mm | Dřevovláknitá deska | NaturHeld 140 / 40 mm | 40 mm | 12.76 | m² | 12 % | 14.29 | 266 | 3801 | přírodnístavba.cz · https://www.prirodnistavba.cz/drevovlaknita-deska-natur-held-140-kg-m3-1250-600-mm-tl-40-mm-15722.html | Kastlík.
5 | Parozábrana | Jutafol N AL 170 Speciál | Jutafol N AL 170 Speciál | role 75 m² | 71 | m² | 10 % | 78.1 | 35.73 | 2791 | IZOMAT JUTAFOL N AL 170 Speciál · https://www.izomat.cz/parozabrana-juta-jutafol-n-al-170-special.html · TL https://www.ebau.cz/user/related_files/tl-jutafol-n-170-al-cz.pdf | Šikminy 71.00 m² (+10 % ≈ 78.1 m²). Nad CD, pod vlnou. Spoje JUTAFOL SP AL / SP 1, napojení JUTAFOL MASTIC.
6 | Sádrokarton RF 12,5 | GKF/RF | Rigips RF 12,5 | 12,5 mm | 75.98 | m² | 12 % | 85.1 | 115.88 | 9861 | DEK · https://www.dek.cz/produkty/detail/3630042500-sadrokarton-po-deska-rf-12-5mm-1250-2000mm | Šikminy + víko kastlíku.
6b | GKF RF 12.5, 2nd layer, right slope | GKF/RF | Rigips RF 12,5 | 12,5 mm | 35.5 | m² | 12 % | 39.76 | 115.88 | 4607 | DEK · https://www.dek.cz/produkty/detail/3630042500-sadrokarton-po-deska-rf-12-5mm-1250-2000mm | Road-side slope only (2× GKF for road noise). 35.50 m² → 16 boards 1250×2000.
6c | Screws TN 35, 2nd GKF layer | Drywall screw | DK Mont TN 35 | 3.5×35 | 355 | ks | 10 % | 390.5 | 0.22 | 86 | DEK DK Mont TN 35, 220.78 Kč / 1000 pcs incl. VAT · https://www.dek.cz/produkty/detail/3631100059-rychlosroub-tn-35-profi-1000ks-bal-dkm | Outer layer @ ≤170 mm on CD @ 625 mm ≈ 10 pcs/m². First layer keeps TN 25 at wider spacing (not priced, as before).
6d | Joint compound, 1st-layer joints | Gypsum filler | Rigips Vario 25 kg | 25 kg | 10.65 | kg | 10 % | 11.72 | 39.32 | 461 | izosystems.cz Rigips Vario, 983 Kč / 25 kg incl. VAT · https://izosystems.cz/stavebni-chemie/1000-sadrovy-tmel-rigips-vario-25-kg.html | Inner-layer joints filled (no tape) at 0.3 kg/m². Outer-layer joints and tape as for the single board (not priced, as before).
7 | Sádrokarton GKB/RF 12,5 (basstrapy) | GKB plná | Rigips RB/RF 12,5 | 12,5 mm | 18.19 | m² | 12 % | 20.37 | 96 | 1956 | NonstopStavebniny / DEK RB~GKB orientačně | Štíty.
8 | Profil R-CD 60×27 | CD profil | Rigips R-CD | 60×27 | 231.9 | bm | 10 % | 255.1 | 29.21 | 7452 | DEK R-CD · https://www.dek.cz/produkty/vypis/4167-cd-profily-na-strop/28565-rigips | Šikminy + kastlík + štíty.
9 | Přímý závěs 200 mm DK Mont | Přímý závěs 200 mm | DK Mont 3631100170 | 200 mm | 65 | ks | 8 % | 70.2 | 12.52 | 879 | DEK DK Mont 200 mm, balení 100 ks / 1 252,30 Kč s DPH · https://www.dek.cz/produkty/detail/3631100170-primy-zaves-cd-i-drevo-200mm-dkm | Okenní šikmina. Svěšení 73 mm. Balení 100 ks.
10 | Nonius sada | H+S+2× závlačka | Rigips Nonius horní 440 + spodní + 2× závlačka | 440 | 65 | ks | 8 % | 70.2 | 32.07 | 2251 | sada: IZOMAT Rigips Nonius horní 440 mm, 1 568,16 Kč/100 ks s DPH · https://www.izomat.cz/zaves-rigips-nonius-horni-340-mm-100-ks-baleni.html; DEK spodní CD · https://www.dek.cz/produkty/detail/3631100745-nonius-spodni-cd-dkm; 2× IZOMAT závlačka · https://www.izomat.cz/pojistna-zavlacka-nonius-dk-mont-100-ks-baleni.html | Pravá šikmina + kastlík. Svěšení šikminy 309 mm, kastlík 406 mm. Load with 2× GKF ≈ 22 kg per hanger point (was ≈ 17 kg); Nonius load class 0.40 kN, so OK.
11 | Akustický třmen KB517112 | Třmen + Sylomer | Rigips KB517112 | — | 35 | ks | 8 % | 37.8 | 477 | 18031 | ceník Rigips KB517112 (sci-data / distributor) — ověřit nabídkou | Štíty.
12 | Wool between rafters, left | Glass wool, λ 0.033 | Knauf Unifit 033 160 mm | 160 mm · roll 1200×2800 (3.36 m²) | 34.33 | m² | 5 % | 36.05 | 278.27 | 10031 | NonstopStavebniny, 935 Kč / 3.36 m² roll incl. VAT · https://www.nonstopstavebniny.cz/vata-knauf-unifit-033-tl--160-mm-tepelna-izolace-baleni-3-36-m2/ | Left slope 38.76 m² × (775/875) net of rafters = 34.33 m² → 11 rolls.
12b | Wool below rafters, left | Glass wool, λ 0.033 | Knauf Unifit 033 80 mm | 80 mm · roll 6.6 m² | 35.5 | m² | 5 % | 37.28 | 215.25 | 8024 | Stav-Invest, 1,420.65 Kč / 6.6 m² roll incl. VAT · https://eshop.stavinvest.cz/tepelna-izolace-knauf-unifit-033-80-mm/ | Left slope face 35.50 m², 1 layer → 6 rolls. Model cavity 73.7 mm; 80 mm fills it with light compression. U ≈ 0.121, foil 13.2 °C at −15 °C.
12c | Wool between rafters, right | Glass wool, λ 0.039 | Knauf NatuRoll Pro 039 160 mm | 160 mm · roll 1200×4800 (5.76 m²) | 34.33 | m² | 5 % | 36.05 | 141.49 | 5100 | NonstopStavebniny, 815 Kč / 5.76 m² roll incl. VAT · https://www.nonstopstavebniny.cz/mineralni-vata-knauf-naturoll-pro-039-tepelna-izolace-160-mm-2/ | Right slope 38.76 m² × (775/875) net of rafters = 34.33 m² → 7 rolls.
12d | Wool below rafters, right | Glass wool, λ 0.039 | Knauf NatuRoll Pro 039 160 mm | 2 × 160 = 320 mm | 71 | m² | 5 % | 74.55 | 141.49 | 10548 | NonstopStavebniny, 815 Kč / 5.76 m² roll incl. VAT · https://www.nonstopstavebniny.cz/mineralni-vata-knauf-naturoll-pro-039-tepelna-izolace-160-mm-2/ | Right slope face 35.50 m² × 2 layers = 71.00 m² → 13 rolls. Model cavity 310.5 mm (2× GKF on this side), so 2 × 160 is compressed ~3 %. U ≈ 0.070, foil ≈ 13.9 °C at −15 °C; whole roof U ≈ 0.096.
13b | UD 40° na spoji šikminy | UD profil | UD 28×27 naříznutý a ohnutý na 40° | 40° | 10.5 | bm | 10 % | 11.5 |  |  | — | Přišroubovaný z boku CD kastlíku. Šikmé CD se do něj zasunou. Spára akryl + páska 10.46 bm.
14 | Minerální vlna kastlík + štíty | zatím neurčeno | zatím neurčeno | kastlík dle modelu · štíty 130.5/300 mm | 5.5 | m³ | 10 % | 6.05 |  |  | Soffit and gable wool product still to confirm (slope wool is decided). | Kastlík 1.78 + štíty 3.72 m³. Tloušťky beze změny, stejný výrobek.
15 | UD 28×27 | UD profil | Rigips UD (obvod kastlíku) | 28×27 | 20.9 | bm | 10 % | 23 | 29.21 | 672 | DEK R-CD · https://www.dek.cz/produkty/vypis/4167-cd-profily-na-strop/28565-rigips | U obvodové zdi kastlíku. Cena orientačně jako R-CD — UD ověřit nabídkou.
16 | Zavětrovací pásky 40×2 | Ocelová páska | Výrobek dosud nezvolen | 40×2 | 32.6 | bm | 10 % | 35.8 | 25 | 896 | orientační ocelová páska 40×2 | Nedořešeno: přesný typ.
17 | Spirála Ø160 | VZT potrubí | Výrobce VZT dosud nezvolen | Ø160 | 31.4 | bm | 8 % | 33.9 | 180 | 6099 | orientační spirála Ø160 pozink | 3 trasy v kastlíku.
18 | Dropy kastlíku | Krátký závěs | Dosud nezvolen | 20×2 | 17 | ks | 10 % | 18.7 | 8 | 150 | orientační krátký pásek/drop | Kastlík.
19 | Úhelníky kastlíku (spoj + cleat) | L-profil | Dosud nezvolen | — | 20.9 | bm | 10 % | 23 | 55 | 1265 | orientační L-profil / tenký úhelník | Spoj + cleat na pozednici.
20 | Nástěnné úhelníky kastlíku | Úhelník | Dosud nezvolen | — | 34 | ks | 10 % | 37.4 | 35 | 1309 | orientační nástěnný úhelník | Vzpěra u zdi.
SOUČET OCENĚNÝCH POLOŽEK (s rezervou, Kč s DPH) | [9 empty] | 96269
Neoceněno (chybí v součtu): StoSilent Top Finish; StoSilent Top Basic; NaturHeld 140 — 60 mm levá; NaturHeld 140 — 100 mm pravá; UD 40° na spoji šikminy; Minerální vlna kastlík + štíty

## Meta
Položka | Hodnota
Model | obyvak (Obývák 1.02)
Regenerace | PYTHONPATH=models:src python scripts/export_obyvak_skladba.py
StoSilent Basic | 2.5 kg/m² (StoSilent Distance checklist / TL)
StoSilent Finish | 3.0 kg/m² (TL Top Finish + checklist)
StoSilent balení | 18 kg / kbelík
Ceny | Kč s DPH, webové snapshoty — ověřit aktuální nabídkou; Sto jen na poptávku
Rezerva desky/SDK | 12 % (prořez)
Rezerva CD / závěsy | 8–10 %
Rezerva nátěry / vlna | 10 %
Plocha šikmin | 71.00 m²
Plocha kastlíku L | 12.76 m²
Plocha jednoho štítu | 8.92 m²
Místnost | 5350 × 11100 mm, sklon 40°
iOS / Numbers | Otevři docs/skladba.html na Pages preview — tlačítka stáhnou .xlsx / .csv. Chat nepřiloží xlsx (jen obrázky/video).