## Místnosti
Č. m. | Místnost | Plocha m² | Finál | Finál mm | Beton / potěr mm | Hydroizolace mm | Systémová deska mm | EPS vypočteno mm | EPS celkem mm | Skladba EPS (vrstvy) | Typ EPS | EPS m² (plocha) | EPS m³ | Celkem skladba mm | Poznámka
Skladba nad podkladním betonem = 250 mm (projekt D.1.1.08: A 251,2 / C 250,2). EPS = 250 − finál − beton − hydroizolace 8 − syst. deska 50, zaokrouhleno na prodejné desky.
1.01 | Zádveří | 19.98 | PU stěrka 4 | 4 | 68 | 8 | 50 | 120 | 120 | 60 + 60 | EPS 100 S | 19.98 | 2.398 | 250 | Potěr 68 mm (250 − 8 − 120 − 50 − 4). Bílý EPS, 2 vrstvy na vazbu.
1.02 | Obývací pokoj+KK | 58.91 | PU stěrka 4 | 4 | 68 | 8 | 50 | 120 | 120 | 60 + 60 | EPS 100 S | 58.91 | 7.069 | 250 | Potěr 68 mm (250 − 8 − 120 − 50 − 4). Bílý EPS, 2 vrstvy na vazbu.
1.03 | Spíž | 5.32 | PU stěrka 4 | 4 | 68 | 8 | 50 | 120 | 120 | 60 + 60 | EPS 100 S | 5.32 | 0.638 | 250 | Potěr 68 mm (250 − 8 − 120 − 50 − 4). Bílý EPS, 2 vrstvy na vazbu.
1.04 | Technická místnost | 5.88 | PU stěrka 4 | 4 | 68 | 8 | 50 | 120 | 120 | 60 + 60 | EPS 100 S | 5.88 | 0.706 | 250 | Potěr 68 mm (250 − 8 − 120 − 50 − 4). Bílý EPS, 2 vrstvy na vazbu.
1.05 | Chodba | 24.72 | PU stěrka 4 | 4 | 68 | 8 | 50 | 120 | 120 | 60 + 60 | EPS 100 S | 24.72 | 2.966 | 250 | Potěr 68 mm (250 − 8 − 120 − 50 − 4). Bílý EPS, 2 vrstvy na vazbu.
1.06 | WC | 2.93 | lepidlo+dlažba 13 | 13 | 59 | 8 | 50 | 120 | 120 | 60 + 60 | EPS 100 S | 2.93 | 0.352 | 250 | Stejný EPS jako dům; potěr 59 mm (o 9 mm tenčí kvůli dlažbě).
1.07 | Koupelna (mimo sprchu) | 6.49 | lepidlo+dlažba 13 | 13 | 59 | 8 | 50 | 120 | 120 | 60 + 60 | EPS 100 S | 6.49 | 0.779 | 250 | Stejný EPS jako dům; potěr 59 mm (o 9 mm tenčí kvůli dlažbě).
1.07 | Koupelna – sprchový kout | 2.42 | lepidlo+dlažba 13 | 13 | 79 | 8 | 50 | 100 | 100 | 60 + 40 | EPS 100 S | 2.42 | 0.242 | 250 | Sprchový kout 1.07 (východní, ~1153 × 2100 mm světle; v modelu není samostatná plocha → aproximace 1,153 × 2,1 m). Spád 1,25 % = 26,25 mm: potěr 79 mm na nule → ~53 mm u vpusti.
1.08 | Prádelna | 5.26 | PU stěrka 4 | 4 | 68 | 8 | 50 | 120 | 120 | 60 + 60 | EPS 100 S | 5.26 | 0.631 | 250 | Potěr 68 mm (250 − 8 − 120 − 50 − 4). Bílý EPS, 2 vrstvy na vazbu.
1.09 | Koupelna | 6.27 | lepidlo+dlažba 13 | 13 | 59 | 8 | 50 | 120 | 120 | 60 + 60 | EPS 100 S | 6.27 | 0.752 | 250 | Stejný EPS jako dům; potěr 59 mm (o 9 mm tenčí kvůli dlažbě).
1.10 | Šatna | 9.45 | PU stěrka 4 | 4 | 68 | 8 | 50 | 120 | 120 | 60 + 60 | EPS 100 S | 9.45 | 1.134 | 250 | Potěr 68 mm (250 − 8 − 120 − 50 − 4). Bílý EPS, 2 vrstvy na vazbu.
1.11 | Ložnice | 22.98 | PU stěrka 4 | 4 | 68 | 8 | 50 | 120 | 120 | 60 + 60 | EPS 100 S | 22.98 | 2.758 | 250 | Potěr 68 mm (250 − 8 − 120 − 50 − 4). Bílý EPS, 2 vrstvy na vazbu.
1.12 | Pokoj | 13.67 | PU stěrka 4 | 4 | 68 | 8 | 50 | 120 | 120 | 60 + 60 | EPS 100 S | 13.67 | 1.64 | 250 | Potěr 68 mm (250 − 8 − 120 − 50 − 4). Bílý EPS, 2 vrstvy na vazbu.
1.13 | Pokoj | 13.67 | PU stěrka 4 | 4 | 68 | 8 | 50 | 120 | 120 | 60 + 60 | EPS 100 S | 13.67 | 1.64 | 250 | Potěr 68 mm (250 − 8 − 120 − 50 − 4). Bílý EPS, 2 vrstvy na vazbu.
1.14 | Pokoj | 13.67 | PU stěrka 4 | 4 | 68 | 8 | 50 | 120 | 120 | 60 + 60 | EPS 100 S | 13.67 | 1.64 | 250 | Potěr 68 mm (250 − 8 − 120 − 50 − 4). Bílý EPS, 2 vrstvy na vazbu.
1.15 | Pracovna | 20.22 | PU stěrka 4 | 4 | 68 | 8 | 50 | 120 | 120 | 60 + 60 | EPS 100 S | 20.22 | 2.426 | 250 | Potěr 68 mm (250 − 8 − 120 − 50 − 4). Bílý EPS, 2 vrstvy na vazbu.
1.16 | Garáž | 59.4 | PU stěrka 4 | 4 | 100 | 8 | 50 | 88 | 90 | 50 + 40 | EPS 150 S | 59.4 | 5.346 | 252 | Nově podlahové topení; beton 100 mm (Petr). Pojezd aut — EPS 150 S min., ověřit se statikem / výrobcem systémové desky (projekt: XPS 80).
1.17 | Chodba do garáže | 6 | PU stěrka 4 | 4 | 100 | 8 | 50 | 88 | 90 | 50 + 40 | EPS 150 S | 6 | 0.54 | 252 | Nově podlahové topení; beton 100 mm (Petr). Pojezd aut — EPS 150 S min., ověřit se statikem / výrobcem systémové desky (projekt: XPS 80).
1.18 | Sklad (venkovní) | 10.9 | — (beton) | 0 | 100 | 8 | 0 | 142 | 140 | 100 + 40 | EPS 150 S | 10.9 | 1.526 | 248 | Venkovní sklad: jen EPS + beton. Beton 100 mm = PLACEHOLDER (doporučeno 100–120 mm + KARI).
1.19 | WC | 2.5 | lepidlo+dlažba 13 | 13 | 59 | 8 | 50 | 120 | 120 | 60 + 60 | EPS 100 S | 2.5 | 0.3 | 250 | Stejný EPS jako dům; potěr 59 mm (o 9 mm tenčí kvůli dlažbě).
1.20 | Koupelna | 4.19 | lepidlo+dlažba 13 | 13 | 99 | 8 | 50 | 80 | 80 | 40 + 40 | EPS 100 S | 4.19 | 0.335 | 250 | Diagonální spád k vpusti, rozdíl ~43 mm: potěr 99 mm u dveří → ~56 mm u vpusti (min. 45 nad nopy). Přechod ve dveřích = dilatační spára.
1.21 | Koupelna | 4.54 | lepidlo+dlažba 13 | 13 | 59 | 8 | 50 | 120 | 120 | 60 + 60 | EPS 100 S | 4.54 | 0.545 | 250 | Stejný EPS jako dům; potěr 59 mm (o 9 mm tenčí kvůli dlažbě).
1.22 | Chodba | 3.95 | PU stěrka 4 | 4 | 68 | 8 | 50 | 120 | 120 | 60 + 60 | EPS 100 S | 3.95 | 0.474 | 250 | Potěr 68 mm (250 − 8 − 120 − 50 − 4). Bílý EPS, 2 vrstvy na vazbu.
1.23 | Pokoj+KK | 20.03 | PU stěrka 4 | 4 | 68 | 8 | 50 | 120 | 120 | 60 + 60 | EPS 100 S | 20.03 | 2.404 | 250 | Potěr 68 mm (250 − 8 − 120 − 50 − 4). Bílý EPS, 2 vrstvy na vazbu.
CELKEM

## Souhrn EPS
Pořadí | Typ EPS | Tloušťka desky mm | Plocha netto m² | Objem netto m³ | Rezerva | Plocha s rezervou m² | Objem s rezervou m³ | Balení m² | Počet balíků | Zdroj balení | Poznámka
Součet po deskách (vícevrstvé skladby rozpadnuté na jednotlivé desky, kladené na vazbu).
1 | EPS 100 S | 40 | 10.8 | 0.432 | 6 % | 11.45 | 0.458 | 6 | 2 | Isover EPS 150, TL CZ, desky 1000×500 · https://www.isover.cz/en/documents/technicke-listy/tl-isover-eps-150-cz.pdf | Balení EPS 100 S převzato z EPS 150 (stejný formát) — ověřit u dodavatele.
2 | EPS 100 S | 60 | 523.3 | 31.398 | 6 % | 554.7 | 33.282 | 4 | 139 | Isover EPS 150, TL CZ, desky 1000×500 · https://www.isover.cz/en/documents/technicke-listy/tl-isover-eps-150-cz.pdf | Balení EPS 100 S převzato z EPS 150 (stejný formát) — ověřit u dodavatele.
3 | EPS 150 S | 40 | 76.3 | 3.052 | 6 % | 80.88 | 3.235 | 6 | 14 | Isover EPS 150, TL CZ, desky 1000×500 · https://www.isover.cz/en/documents/technicke-listy/tl-isover-eps-150-cz.pdf
4 | EPS 150 S | 50 | 65.4 | 3.27 | 6 % | 69.32 | 3.466 | 5 | 14 | Isover EPS 150, TL CZ, desky 1000×500 · https://www.isover.cz/en/documents/technicke-listy/tl-isover-eps-150-cz.pdf
5 | EPS 150 S | 100 | 10.9 | 1.09 | 6 % | 11.55 | 1.155 | 2.5 | 5 | Isover EPS 150, TL CZ, desky 1000×500 · https://www.isover.cz/en/documents/technicke-listy/tl-isover-eps-150-cz.pdf
CELKEM

## Meta
Položka | Hodnota
Regenerace | python scripts/export_podlaha_eps.py
Plochy | D.1.4.1.03 (ZTI 1.NP) tabulka místností; součet 343,35 m² vs užitná plocha 363,73 m² v D.1.1.01 — rozdíl nevysvětlen, terasa 1.24 nezahrnuta
Skladba A (projekt) | dlažba 10 + tmel 3 + potěr 60 + PE 0,2 + EPS 100 Z 50+120 + AP Elastek 4 + AP Glastek 4 = 251,2 mm
Skladba C garáž (projekt) | epoxid 2 + potěr+KARI 160 + XPS 80 + 2× AP 4 = 250,2 mm
Nová skladba dům (2026-10-14 odp.) | hydroizolace 8 + EPS 100 S 60+60 (bílý, na vazbu) + syst. nopová deska 50 (30 EPS + 20 nopy) + potěr 68 + PU 4 = 250 mm
Koupelny 1.06/1.07/1.09/1.19/1.21 | EPS 60+60 + deska 50 + potěr 59 + lepidlo+dlažba 13 = 250 mm
Proč 68 / 59 | Dopočet na 250: 250 − 8 − 120 − 50 − finál (4 PU / 13 dlažba). Oba potěry nad min. 45 mm nad nopy
Proč 60+60 | Jedna tloušťka desky k nákupu (méně prořezu a záměn), dvě vrstvy kvůli vazbě spár; bílý EPS (šedý se u podlahy na terénu nevyplatí)
Koupelna 1.20 (spád) | EPS 40+40; potěr 99 u dveří / ~56 u vpusti (diagonální spád, ~43 mm); skok EPS ve dveřích s dilatační spárou
Sprcha 1.07 | Jen východní sprchový kout ~1153 × 2100 mm (aproximace 1,153 × 2,1 = 2,42 m², v modelu není dílčí plocha): EPS 60+40, potěr 79 na nule / ~53 u vpusti (1,25 % = 26,25 mm); zbytek 1.07 60+60
Garáž, chodba 1.17, sklad 1.18 | Beze změny; celkové skladby garáž+1.17 = 252 mm, sklad 1.18 = 248 mm (zaokrouhlení EPS na prodejné desky)
Zaokrouhlení | Dům: potěr dopočten přesně na 250. Garáž 88→90 (+2), sklad 142→140 (−2) — vyrovná beton
Rezerva | 6 % prořez
Tepelná izolace | Projekt měl v domě 170 mm EPS; nově 120 (1.20: 80, sprcha 1.07: 100) + syst. deska (nopová EPS ~20–30 mm). Ověřit vůči PENB.