## Šikminy
Pořadí | Vrstva / prvek | Typ výrobku | Zvolený výrobek (odkaz) | Tloušťka / rozměr | Množství | Jednotka | Poznámka
Skladba interiér → půda (kolmo k ploše šikminy), obývák 1.02
1 | Povrchová úprava | Akustický finální nátěr | StoSilent Top Finish (bílý / tónovaný) | ≈ 2 mm (spotřeba dle TL) | 71 | m² | Nanášet na Top Basic; porézní finál. Spotřeba dle TL Sto (orient. ~2–2,5 kg/m²).
2 | Podkladní nátěr | Akustický základní nátěr | StoSilent Top Basic (bílý / tónovaný) | ≈ 2 mm (spotřeba dle TL) | 71 | m² | Na NaturHeld 140. Spotřeba dle TL Sto (orient. ~2,5 kg/m²).
3 | Akustická deska | Dřevovláknitá deska ρ 140 | NaturHeld 140, tl. 80 mm (P+D 1880×615) | 80 mm | 71 | m² | Šroubováno přes GKF do CD @ 625 mm. Bez NaturHeld Flex, bez latí na šikmině. TL: https://www.naturheld.global/wp-content/uploads/2024/08/Produktdatenblatt_DE_20240805_naturheld-140.pdf
4 | Parozábrana | Parotěsná fólie | Výrobek dosud nezvolen | ≈ 1 mm (model) | 71 | m² | Nedořešeno: konkrétní fólie (typ / Sd / pásky napojení) ještě není zvolena.
5 | Podkladní deska | Sádrokarton GKF / RF | Rigips RF (DF) 12,5 mm | 12.5 mm | 71 | m² | Deska končí u zlomu na víko kastlíku (bez svislého náběhu).
6 | Rošt CD | Profil CD 60×27 | Rigips R-CD profil 27/60/27 | 60×27 mm, osově 625 mm ⊥ krokvím | 99.9 | bm | 9 profilů přes světlou délku místnosti (11.10 m).
7 | Závěs — okenní šikmina | Přímý závěs 125 mm | Rigips přímý závěs 125 mm, KB510154 | 125 mm (sklad) | 52 | ks | Kotvení z boku krokve; svěšení dutiny ≈ plenum 80 mm.
8 | Závěs — šikmina u skříní | Nonius (horní + spodní + závlačky) | Rigips Nonius horní díl 340/440 + spodní díl CD KB510193 + 2× závlačka KB510203 | horní 340/440 mm dle svěšení | 65 | ks | Svěšení otevírá se k nábytku (≈ až 370 mm). Spodní díl: https://www.rigips.cz/produkty/nonius-spodni-dil-pro-cd/ · závlačka: https://www.rigips.cz/produkty/nonius-pojistna-zavlacka/
9 | Výplň dutiny / mezi krokvemi | Minerální vlna | Výrobek dosud nezvolen | void ~80 mm + mezi krokvemi 160 mm | 27.64 | m³ | Nedořešeno: konkrétní minerální vlna (λ, σ). Akustický model počítá σ≈12000 Pa·s/m². Ne Isover Flex 50 — Flex na šikmině není.
10 | Zavětrování | Ocelová páska | Výrobek dosud nezvolen | 40×2 mm @ 45° | 32.6 | bm | Nedořešeno: přesný typ pásky / kotevní prvky. Model: 12 pásek na spodní líci krokví.
11 | Krov (nosná konstrukce) | Krokve | Stávající / dle PD (není samostatný nákup akustiky) | 100/160 mm @ 875 mm | 13 | ks | Součást krovu; v modelu odděleně od latového roštu kastlíku.

## Kastlík
Pořadí | Vrstva / prvek | Typ výrobku | Zvolený výrobek (odkaz) | Tloušťka / rozměr | Množství | Jednotka | Poznámka
Kastlík (soffit) nad skříněmi — pohledová L-deska + dutina + víko; závěs z CD, ne z nábytku
1 | Povrchová úprava (bok + spodní líce) | Akustický finální nátěr | StoSilent Top Finish | ≈ 2 mm | 12.1 | m² | Stejný systém jako na šikminách; spoj NH 80/40 v linii skříní bez zubu.
2 | Podkladní nátěr | Akustický základní nátěr | StoSilent Top Basic | ≈ 2 mm | 12.1 | m²
3 | Akustická deska L (bok + spodní líce) | Dřevovláknitá deska ρ 140 | NaturHeld 140, tl. 40 mm | 40 mm | 12.1 | m² | Tenčí než šikmina (80); butuje na X_FURN. Mezi deskou a skříněmi mezera 20 mm.
4 | Výplň akustické dutiny | Minerální vlna | Výrobek dosud nezvolen | dutina za NH, pod víkem; zastaveno před potrubím | 1.8 | m³ | Nedořešeno: typ vlny. Modelová kubatura po odečtení roštu/oceli (~1,8 m³). Ne NaturHeld Flex.
5 | Latový rošt | Dřevěné latě | Latě 60×40 mm (stavební řezivo / KVH dle zhotovitele) | 60×40 mm @ 625 mm | 17.6 | bm | 32 prvků (svislé + spodní). Visi z CD, vzpěra k obvodové zdi — ne z nábytku/pozednice.
6 | Víko kastlíku | Sádrokarton GKF / RF | Rigips RF (DF) 12,5 mm | 12.5 mm | 5.76 | m² | Horní líce víka v úrovni pozednice; dořez na líci pozednice, ne na omítce.
7 | Vodorovný CD (nosný) | Profil CD 60×27 | Rigips R-CD profil 27/60/27 | 60×27 mm | 10.5 | bm | Jedna řada CD nad víkem = jediný Nonius řádek kastlíku.
8 | Závěs CD → krokve | Nonius (horní + spodní + závlačky) | Rigips Nonius horní + spodní díl CD + 2× závlačka | dle svěšení (~400 mm v modelu) | 13 | ks | 1 závěs na krokev na rostovém CD. Spodní: https://www.rigips.cz/produkty/nonius-spodni-dil-pro-cd/
9 | Drop závěs CD → latový rošt | Krátký ocelový závěs / pásek | Výrobek dosud nezvolen (model: 20×2 mm) | 20×2 mm | 16 | ks | Nedořešeno: katalogový prvek vs. pásek na míru. Prochází víkem GKF k latím.
10 | Úhelník skrytého spoje šikmina/víko | Tenkostěnný ocelový úhelník | Výrobek dosud nezvolen | L-profil podél spoje | 31.4 | bm | Nedořešeno: přesný L-profil. Drží skrytý styk desek; šroubuje se do rostového CD.
11 | Vzpěra u obvodové zdi | Nástěnný úhelník | Výrobek dosud nezvolen | rameno ≈ 80 mm, tl. 3 mm | 32 | ks | Nedořešeno. Jen vzpěra — není závěsný bod kastlíku.
12 | Cleat víka na pozednici | Tenkostěnný úhelník / pásek | Výrobek dosud nezvolen | podél líce pozednice | 20.9 | bm | Nedořešeno. Drží hranu desky; pozednice nenosí kastlík.
13 | VZT / klimatizace v dutině | Spirála Ø160 | Spirálové potrubí Ø160 (HRV přívod + odtah + AC) | OD 160 mm | 31.4 | bm | 3 trubky pod víkem, kotvené ke zdi — kastlík je nenese. Konkrétní výrobce/typ VZT doplnit.

## Štíty
Pořadí | Vrstva / prvek | Typ výrobku | Zvolený výrobek (odkaz) | Tloušťka / rozměr | Množství | Jednotka | Poznámka
Basstrapy ve štítech — kuchyně 190 mm (Y=0) a obývák 450 mm (Y=L), pod kontinuální šikminou
A — Společné (oba štíty)
A1 | Lícová deska (membrána) | Sádrokarton GKB / RF plná | Rigips RB (A) / RF 12,5 mm — plná deska, NE perforovaná | 12.5 mm | 17.9 | m² | Včetně spodního víka skříně. Alt. RF: https://www.rigips.cz/produkty/protipozarni-deska-rf-df/. Soft-joint nahoru k NaturHeld šikminy.
A2 | Rám (CD / UW) | Profil CD 60×27 (+ UW dle zhotovitele) | Rigips R-CD 27/60/27 | 60×27 mm @ 625 mm | 109.4 | bm | Uzavřená skříň: zadní + přední svislé CD, vzpěry, kolejnice. UW detaily doplnit dle montáže.
A3 | Kotvení ke zdi (vzadu) | Akustický třmen se Sylomerem | Rigips akustický třmen se Sylomerem, KB517112 | katalogový dosah ≤ ~120 mm | 44 | ks | Jen k zadnímu CD uvnitř vlny — ne dlouhý třmen skrz celou dutinu. Alt. Knauf W623. Sylomer nedotahovat naplocho.
A4 | Závěs shora | Nonius / akustický stropní závěs | Rigips Nonius (horní+spodní) / akust. závěs podhledu | ke hornímu UW/CD rámu | dle montáže | ks | Nedořešeno v 3D počtu: hybrid předpokládá závěs shora ze stropu/podhledu; model kotví hlavně krátké třmeny ke štítu (bez Nonius skrz šikminový pack).
B — Kuchyně (předstěna 190 mm): zeď → MW 130.5 → vzduch 47.0 → GKB 12.5
B1 | Minerální vlna u zdi | Minerální vlna | Výrobek dosud nezvolen | 130.5 mm | 1.14 | m³ | Vlna končí 20 mm před zadní lící předního CD (list GKB se smí hýbat na Sylomeru). Nedořešeno: typ vlny.
B2 | Vzduchová dutina | Vzduch (27 mm CD + 20 mm clear) | — | 47.0 mm | 8.7 | m² | Není prázdná pružina v celé hloubce — obsahuje přední CD. Nevtlačovat vlnu na desku.
B3 | Dosah zadního třmenu | — | KB517112 | zeď → zadní CD ≈ 80 mm | viz A3 | —
C — Obývák (předstěna 450 mm): GKB 12.5 → vzduch 137.5 → MW 300.0 → zeď
C1 | Vzduchová dutina za deskou | Vzduch | — | 137.5 mm | 8.7 | m² | Zrcadlově oproti kuchyni: membrána do místnosti, vlna u zdi.
C2 | Minerální vlna u zdi | Minerální vlna | Výrobek dosud nezvolen | 300.0 mm | 2.62 | m³ | Nedořešeno: typ vlny. Akustika: držet split 300 / 137,5 mm.
C3 | Dosah zadního třmenu | — | KB517112 | zeď → zadní CD ≈ 100 mm | viz A3 | —

## Souhrn materiálu
Materiál | Zvolený výrobek (odkaz) | Celkové množství | Jednotka | Kde se používá | Stav | Poznámka
StoSilent Top Finish | StoSilent Top Finish | 83.1 | m² | Šikminy + kastlík | zvoleno | Přepočítat na kg dle TL po výběru odstínu.
StoSilent Top Basic | StoSilent Top Basic | 83.1 | m² | Šikminy + kastlík | zvoleno
NaturHeld 140 — 80 mm | NaturHeld 140 / 80 mm | 71 | m² | Šikminy | zvoleno | Preferovat P+D 1880×615.
NaturHeld 140 — 40 mm | NaturHeld 140 / 40 mm | 12.1 | m² | Kastlík (bok + spodní líce) | zvoleno
Parozábrana / fólie | Výrobek dosud nezvolen | 71 | m² | Šikminy (pod NH) | nedořešeno | Doplnit typ, Sd, systém pásek.
Sádrokarton GKF/RF 12,5 | Rigips RF (DF) 12,5 | 76.8 | m² | Šikminy + víko kastlíku | zvoleno
Sádrokarton GKB/RF 12,5 (basstrapy) | Rigips RB/RF 12,5 plná | 17.9 | m² | Štíty (líce + dna) | zvoleno | Membrána — ne perforovaná.
Profil R-CD 60×27 | Rigips R-CD | 219.7 | bm | Šikminy + kastlík + štíty | zvoleno | Bez prořezu / spojek — přiobjednat spojovací kusy a rezervu.
Přímý závěs 125 mm KB510154 | Rigips KB510154 | 52 | ks | Šikminy (okenní strana) | zvoleno
Nonius sada (horní+spodní+závlačky) | Rigips Nonius | 78 | ks | Šikminy u skříní + kastlík | zvoleno | Délku horního dílu volit dle svěšení (340/440…). Basstrap stropní závěsy zvlášť.
Akustický třmen KB517112 | Rigips KB517112 | 44 | ks | Štíty (zadní kotvení) | zvoleno
Minerální vlna (souhrn) | Výrobek dosud nezvolen | 33.07 | m³ | Plenum šikmin + kastlík + štíty | nedořešeno | Rozpad: plenum 27.64 + kastlík 1.80 + štíty 3.63 m³.
Latě 60×40 | Řezivo dle zhotovitele | 17.6 | bm | Kastlík (latový rošt) | orientační
Zavětrovací pásky 40×2 | Výrobek dosud nezvolen | 32.6 | bm | Šikminy / krov | nedořešeno
Spirálové potrubí Ø160 | Výrobce VZT dosud nezvolen | 31.4 | bm | Kastlík (3 trasy) | nedořešeno
Ocelové úhelníky / dropy kastlíku | Výrobky dosud nezvoleny | drop 16 ks; úhelník spoje 31.4 bm; vzpěry 32 ks; cleat 20.9 bm | mix | Kastlík | nedořešeno | Sjednotit katalogové prvky Rigips/Knauf nebo zámečnické L.
Krokve 100/160 | Stávající krov | 13 | ks | Šikminy | krov | Osově 875 mm.
Oranžové řádky = nedořešený výběr výrobku nebo detail. Množství z aktuálního 3D modelu obyvak (místnost 5.35×11.10 m). Pohledové plochy šikmin/kastlíku/štítů z geometrie skladeb (shodné s akustickou zprávou).

## Meta
Položka | Hodnota
Model | obyvak (Obývák 1.02)
Zdroj geometrie | models/obyvak.py + models/obyvak_geom.py
Regenerace | PYTHONPATH=models:src python scripts/export_obyvak_skladba.py
Místnost (mm) | 5350 × 11100, sklon 40°
Plocha šikmin (pohled) | 71.00 m²
Plocha kastlíku (pohled L) | 12.13 m²
Plocha jednoho štítu (pohled) | 8.74 m²
Šikmina NH | NaturHeld 140 / 80 mm + StoSilent 2+2
Kastlík NH | NaturHeld 140 / 40 mm + StoSilent
Basstrap kuchyně | 130.5+47.0+12.5 = 190 mm
Basstrap obývák | 12.5+137.5+300.0 = 450 mm
Legenda barev | Oranžová = nedořešený výrobek/detail (k doladění spolu s modelem).