## Šikminy
Pořadí | Vrstva / prvek | Typ výrobku | Zvolený výrobek (odkaz) | Tloušťka / rozměr | Množství netto | Jednotka | Doporučená rezerva | Množství s rezervou | Jedn. cena (Kč s DPH) | Cena s rezervou (Kč) | Zdroj ceny / TL | Poznámka
Skladba interiér → půda. StoSilent kg = plocha × TL (Basic 2,5 / Finish 3,0 kg/m²).
1 | Povrchová úprava | Akustický finální nátěr | StoSilent Top Finish | spotřeba TL 3,0 kg/m² · balení 18 kg | 213 | kg | 10 % | 234.3 |  |  | TL Finish ≈3,0 kg/m² · https://www.sto.co.nz/00_common/tds/StoSilent%20TDS/StoSilent%20Top%20Finish%20TDS.PDF · checklist https://stoprod.e-spirit.cloud/cepcom/no/documents/Systemdokumentasjon/Akustikk/StoSilentDistance/Arbeidsanvisning/StoSilent-Distance-Application-guideline.pdf | Plocha 71.00 m² × 3,0 = 213.0 kg. S rezervou ≈ 234.3 kg ≈ 14× kbelík 18 kg. Cena u Sto CZ jen na poptávku.
2 | Podkladní nátěr | Akustický základní nátěr | StoSilent Top Basic | spotřeba TL 2,5 kg/m² · balení 18 kg | 177.5 | kg | 10 % | 195.25 |  |  | Checklist StoSilent Distance: Basic 2,5 kg/m² · https://stoprod.e-spirit.cloud/cepcom/no/documents/Systemdokumentasjon/Akustikk/StoSilentDistance/Arbeidsanvisning/StoSilent-Distance-Application-guideline.pdf | Plocha 71.00 m² × 2,5 = 177.5 kg. S rezervou ≈ 195.3 kg ≈ 11× kbelík 18 kg. Cena u Sto CZ jen na poptávku.
3 | Akustická deska | Dřevovláknitá deska ρ 140 | NaturHeld 140, tl. 80 mm (P+D 1880×615) | 80 mm | 71 | m² | 12 % | 79.52 | 534 | 42464 | přírodnístavba.cz · https://www.prirodnistavba.cz/drevovlaknita-deska-natur-held-140-kg-m3-1880-615-mm-tl-80-mm-pero-drazka-15725.html | Šroubováno přes GKF do CD @ 625 mm. Bez Flex / bez latí na šikmině.
4 | Parozábrana | Reflexní parozábrana Al | Jutafol 145 Al (JUTA; retail N AL 170 Speciál 75 m²) | Al reflex · Sd vysoké · role 1,5×50 m | 71 | m² | 10 % | 78.1 | 35.73 | 2791 | IZOMAT JUTAFOL N AL 170 Speciál · https://www.izomat.cz/parozabrana-juta-jutafol-n-al-170-special.html | Na attic straně CD, pod minerální vlnou (stejně jako zbytek domu — ne proměnlivá fólie). Plocha šikmin 71.00 m². S rezervou 10 % ≈ 78.1 m² ≈ 2× role 75 m². Přesahy: JUTAFOL SP AL / SP 1.
5 | Podkladní deska | Sádrokarton GKF / RF | Rigips RF (DF) 12,5 mm | 12.5 mm | 71 | m² | 12 % | 79.52 | 115.88 | 9215 | DEK · https://www.dek.cz/produkty/detail/3630042500-sadrokarton-po-deska-rf-12-5mm-1250-2000mm | Končí u zlomu na víko kastlíku.
6 | Rošt CD | Profil CD 60×27 | Rigips R-CD profil 27/60/27 | 60×27 mm @ 625 mm ⊥ krokvím | 99.9 | bm | 10 % | 109.9 | 29.21 | 3209 | DEK R-CD · https://www.dek.cz/produkty/vypis/4167-cd-profily-na-strop/28565-rigips | 9 profilů × 11.10 m.
7 | Závěs — okenní šikmina | Přímý závěs 125 mm | Rigips přímý závěs 125 mm, KB510154 | 125 mm | 52 | ks | 8 % | 56.2 | 6.27 | 352 | DEK KB510154 · https://www.dek.cz/produkty/detail/3630551425-primy-zaves-60-125-mm-1-00mm-100-ks-bal | Kotvení z boku krokve.
8 | Závěs — šikmina u skříní | Nonius sada (horní+spodní+2× závlačka) | Rigips Nonius horní 340/440 + spodní CD + 2× závlačka | horní 340/440 dle svěšení | 65 | ks | 8 % | 70.2 | 29.1 | 2043 | sada: IZOMAT horní 340 · https://www.izomat.cz/zaves-rigips-nonius-horni-340-mm-100-ks-baleni.html; DEK spodní CD · https://www.dek.cz/produkty/detail/3631100745-nonius-spodni-cd-dkm; 2× IZOMAT závlačka · https://www.izomat.cz/pojistna-zavlacka-nonius-dk-mont-100-ks-baleni.html | Svěšení otevírá se k nábytku.
9 | Výplň dutiny / mezi krokvemi | Minerální vlna | Výrobek dosud nezvolen | void ~80 mm + mezi krokvemi 160 mm | 27.64 | m³ | 10 % | 30.4 |  |  | — | Nedořešeno: typ vlny (akustika σ≈12000). Ne NaturHeld Flex.
10 | Zavětrování | Ocelová páska | Výrobek dosud nezvolen | 40×2 mm @ 45° | 32.6 | bm | 10 % | 35.8 | 25 | 896 | orientační ocelová páska 40×2 | Typ pásky / kotevní prvky ještě sjednotit.
11 | Krov (nosná konstrukce) | Krokve | Stávající krov | 100/160 @ 875 | 13 | ks |  | 13 |  |  | — | Není položka nákupu akustiky.
SOUČET OCENĚNÝCH POLOŽEK (s rezervou, Kč s DPH) | [9 empty] | 60970
Neoceněno (chybí v součtu): Povrchová úprava; Podkladní nátěr; Výplň dutiny / mezi krokvemi; Krov (nosná konstrukce)

## Kastlík
Pořadí | Vrstva / prvek | Typ výrobku | Zvolený výrobek (odkaz) | Tloušťka / rozměr | Množství netto | Jednotka | Doporučená rezerva | Množství s rezervou | Jedn. cena (Kč s DPH) | Cena s rezervou (Kč) | Zdroj ceny / TL | Poznámka
Kastlík nad skříněmi — závěs z CD, ne z nábytku. StoSilent kg z TL.
1 | Povrchová úprava (bok + spodní líce) | Akustický finální nátěr | StoSilent Top Finish | 3,0 kg/m² · 18 kg | 36.38 | kg | 10 % | 40.01 |  |  | TL Finish 3,0 kg/m² · https://www.sto.co.nz/00_common/tds/StoSilent%20TDS/StoSilent%20Top%20Finish%20TDS.PDF | 12.13 m² × 3,0 = 36.4 kg; s rezervou ≈ 3× 18 kg. Cena na poptávku.
2 | Podkladní nátěr | Akustický základní nátěr | StoSilent Top Basic | 2,5 kg/m² · 18 kg | 30.31 | kg | 10 % | 33.35 |  |  | Checklist 2,5 kg/m² · https://stoprod.e-spirit.cloud/cepcom/no/documents/Systemdokumentasjon/Akustikk/StoSilentDistance/Arbeidsanvisning/StoSilent-Distance-Application-guideline.pdf | 12.13 m² × 2,5 = 30.3 kg; s rezervou ≈ 2× 18 kg. Cena na poptávku.
3 | Akustická deska L | Dřevovláknitá deska ρ 140 | NaturHeld 140, tl. 40 mm | 40 mm | 12.13 | m² | 12 % | 13.58 | 266 | 3612 | přírodnístavba.cz · https://www.prirodnistavba.cz/drevovlaknita-deska-natur-held-140-kg-m3-1250-600-mm-tl-40-mm-15722.html | Butuje na X_FURN; mezera ke skříním 20 mm.
4 | Výplň akustické dutiny | Minerální vlna | Výrobek dosud nezvolen | za NH, zastaveno před potrubím | 1.8 | m³ | 10 % | 1.98 |  |  | — | Nedořešeno: typ vlny.
5 | Rošt kastlíku | Profil CD 60×27 | Rigips R-CD 27/60/27 | 60×27 @ 625 | 18.4 | bm | 10 % | 20.3 | 29.21 | 592 | DEK R-CD · https://www.dek.cz/produkty/vypis/4167-cd-profily-na-strop/28565-rigips | 34 prvků (svislé + spodní). UD 28×27 u zdi 10.46 bm (1 ks). Žádné latě, žádné podložky.
6 | Víko kastlíku | Sádrokarton GKF / RF | Rigips RF (DF) 12,5 mm | 12.5 mm | 5.78 | m² | 12 % | 6.47 | 115.88 | 750 | DEK · https://www.dek.cz/produkty/detail/3630042500-sadrokarton-po-deska-rf-12-5mm-1250-2000mm | Horní líce v úrovni pozednice.
7 | Vodorovný CD | Profil CD 60×27 | Rigips R-CD | 60×27 mm | 10.5 | bm | 10 % | 11.5 | 29.21 | 336 | DEK R-CD · https://www.dek.cz/produkty/vypis/4167-cd-profily-na-strop/28565-rigips | Jedna řada = jediný Nonius řádek.
8 | Závěs CD → krokve | Nonius sada | Rigips Nonius sada | ≈400 mm svěšení | 13 | ks | 8 % | 14 | 29.1 | 409 | sada: IZOMAT horní 340 · https://www.izomat.cz/zaves-rigips-nonius-horni-340-mm-100-ks-baleni.html; DEK spodní CD · https://www.dek.cz/produkty/detail/3631100745-nonius-spodni-cd-dkm; 2× IZOMAT závlačka · https://www.izomat.cz/pojistna-zavlacka-nonius-dk-mont-100-ks-baleni.html | 1 závěs na krokev na rostovém CD.
9 | Drop CD → svislý CD | Krátký ocelový závěs | Výrobek dosud nezvolen | 20×2 mm | 17 | ks | 10 % | 18.7 | 8 | 150 | orientační krátký pásek/drop | Nedořešeno: katalog vs. pásek na míru.
10 | Úhelník skrytého spoje | Tenkostěnný L-profil | Výrobek dosud nezvolen | podél spoje šikmina/víko | 31.4 | bm | 10 % | 34.5 | 55 | 1898 | orientační L-profil / tenký úhelník | Nedořešeno: přesný profil.
11 | Vzpěra u obvodové zdi | Nástěnný úhelník | Výrobek dosud nezvolen | rameno ≈ 80 mm | 34 | ks | 10 % | 37.4 | 35 | 1309 | orientační nástěnný úhelník | Jen vzpěra — ne závěsný bod.
12 | Cleat víka na pozednici | Tenkostěnný úhelník | Výrobek dosud nezvolen | podél líce pozednice | 20.9 | bm | 10 % | 23 | 55 | 1265 | orientační L-profil / tenký úhelník | Pozednice nenosí kastlík.
13 | VZT / klimatizace | Spirála Ø160 | Spirála Ø160 (3 trasy) | OD 160 mm | 31.4 | bm | 8 % | 33.9 | 180 | 6099 | orientační spirála Ø160 pozink | 3 trubky; výrobce VZT doplnit.
SOUČET OCENĚNÝCH POLOŽEK (s rezervou, Kč s DPH) | [9 empty] | 16420
Neoceněno (chybí v součtu): Povrchová úprava (bok + spodní líce); Podkladní nátěr; Výplň akustické dutiny

## Štíty
Pořadí | Vrstva / prvek | Typ výrobku | Zvolený výrobek (odkaz) | Tloušťka / rozměr | Množství netto | Jednotka | Doporučená rezerva | Množství s rezervou | Jedn. cena (Kč s DPH) | Cena s rezervou (Kč) | Zdroj ceny / TL | Poznámka
Basstrapy kuchyně 190 / obývák 450 pod kontinuální šikminou.
A1 | Lícová deska (membrána) | Sádrokarton GKB / RF plná | Rigips RB (A) / RF 12,5 — plná, NE perforovaná | 12.5 mm | 17.88 | m² | 12 % | 20.03 | 96 | 1923 | NonstopStavebniny / DEK RB~GKB orientačně | Včetně spodního víka. Soft-joint k NH šikminy.
A2 | Rám CD / UW | Profil CD 60×27 | Rigips R-CD 27/60/27 | kuchyň (Y=L, dva posuvné, 190) 625 svisle + dořez; obývák (Y=0, jedny, 450) 1000 + dořez | 101.8 | bm | 10 % | 111.9 | 29.21 | 3270 | DEK R-CD · https://www.dek.cz/produkty/vypis/4167-cd-profily-na-strop/28565-rigips | Lišty pod spárou: kuchyň 2000 mm na dvouposuvném štítu, obývák 1250 a 2500 mm na jednoposuvném. UW v modelu jako CD.
A3 | Kotvení ke zdi (vzadu) | Akustický třmen se Sylomerem | Rigips KB517112 | dosah ≤ ~120 mm | 35 | ks | 8 % | 37.8 | 477 | 18031 | ceník Rigips KB517112 (sci-data / distributor) — ověřit nabídkou | Jen k zadnímu CD. Alt. Knauf W623.
A4 | Závěs shora | Nonius / akust. stropní závěs | Rigips Nonius / akust. závěs | k hornímu UW/CD | 0 | ks |  | 0 |  |  | — | Nedořešeno v 3D počtu — hybrid dle detailů; model kotví hlavně třmeny ke štítu.
B1 | MW kuchyně u zdi | Minerální vlna | Výrobek dosud nezvolen | 130.5 mm | 1.14 | m³ | 10 % | 1.25 |  |  | — | Split 130.5+47.0+12.5 = 190 mm. Štít se dvěma posuvnými dveřmi.
C2 | MW obývák u zdi | Minerální vlna | Výrobek dosud nezvolen | 300.0 mm | 2.62 | m³ | 10 % | 2.88 |  |  | — | Split 12.5+137.5+300.0 = 450 mm. Štít s jedněmi posuvnými dveřmi, subwoofer v rohu u TV.
SOUČET OCENĚNÝCH POLOŽEK (s rezervou, Kč s DPH) | [9 empty] | 23223
Neoceněno (chybí v součtu): MW kuchyně u zdi; MW obývák u zdi

## Souhrn materiálu
Pořadí | Vrstva / prvek | Typ výrobku | Zvolený výrobek (odkaz) | Tloušťka / rozměr | Množství netto | Jednotka | Doporučená rezerva | Množství s rezervou | Jedn. cena (Kč s DPH) | Cena s rezervou (Kč) | Zdroj ceny / TL | Poznámka
Srolované množství napříč sestavami · součty cen s rezervou (Kč s DPH).
1 | StoSilent Top Finish | Akustický finál | StoSilent Top Finish | 3,0 kg/m² · 18 kg | 249.38 | kg | 10 % | 274.32 |  |  | TL 3,0 kg/m² · https://www.sto.co.nz/00_common/tds/StoSilent%20TDS/StoSilent%20Top%20Finish%20TDS.PDF | Šikminy+kastlík 83.13 m² → 249.4 kg; objednat 16× 18 kg. Cena na poptávku Sto.
2 | StoSilent Top Basic | Akustický základ | StoSilent Top Basic | 2,5 kg/m² · 18 kg | 207.82 | kg | 10 % | 228.6 |  |  | Checklist 2,5 kg/m² · https://stoprod.e-spirit.cloud/cepcom/no/documents/Systemdokumentasjon/Akustikk/StoSilentDistance/Arbeidsanvisning/StoSilent-Distance-Application-guideline.pdf | 207.8 kg; objednat 13× 18 kg. Cena na poptávku Sto.
3 | NaturHeld 140 — 80 mm | Dřevovláknitá deska | NaturHeld 140 / 80 mm | 80 mm | 71 | m² | 12 % | 79.52 | 534 | 42464 | přírodnístavba.cz · https://www.prirodnistavba.cz/drevovlaknita-deska-natur-held-140-kg-m3-1880-615-mm-tl-80-mm-pero-drazka-15725.html | Šikminy.
4 | NaturHeld 140 — 40 mm | Dřevovláknitá deska | NaturHeld 140 / 40 mm | 40 mm | 12.13 | m² | 12 % | 13.58 | 266 | 3612 | přírodnístavba.cz · https://www.prirodnistavba.cz/drevovlaknita-deska-natur-held-140-kg-m3-1250-600-mm-tl-40-mm-15722.html | Kastlík.
5 | Parozábrana | Jutafol 145 Al | Jutafol 145 Al | role 75 m² | 71 | m² | 10 % | 78.1 | 35.73 | 2791 | IZOMAT JUTAFOL N AL 170 Speciál · https://www.izomat.cz/parozabrana-juta-jutafol-n-al-170-special.html | Šikminy 71.00 m² (+10 % ≈ 78.1 m²). Nad CD, pod vlnou.
6 | Sádrokarton RF 12,5 | GKF/RF | Rigips RF 12,5 | 12,5 mm | 76.78 | m² | 12 % | 85.99 | 115.88 | 9965 | DEK · https://www.dek.cz/produkty/detail/3630042500-sadrokarton-po-deska-rf-12-5mm-1250-2000mm | Šikminy + víko kastlíku.
7 | Sádrokarton GKB/RF 12,5 (basstrapy) | GKB plná | Rigips RB/RF 12,5 | 12,5 mm | 17.88 | m² | 12 % | 20.03 | 96 | 1923 | NonstopStavebniny / DEK RB~GKB orientačně | Štíty.
8 | Profil R-CD 60×27 | CD profil | Rigips R-CD | 60×27 | 230.5 | bm | 10 % | 253.6 | 29.21 | 7407 | DEK R-CD · https://www.dek.cz/produkty/vypis/4167-cd-profily-na-strop/28565-rigips | Šikminy + kastlík + štíty.
9 | Přímý závěs KB510154 | Přímý závěs 125 | Rigips KB510154 | 125 mm | 52 | ks | 8 % | 56.2 | 6.27 | 352 | DEK KB510154 · https://www.dek.cz/produkty/detail/3630551425-primy-zaves-60-125-mm-1-00mm-100-ks-bal | Okenní šikmina.
10 | Nonius sada | H+S+2× závlačka | Rigips Nonius sada | 340/440 | 78 | ks | 8 % | 84.2 | 29.1 | 2451 | sada: IZOMAT horní 340 · https://www.izomat.cz/zaves-rigips-nonius-horni-340-mm-100-ks-baleni.html; DEK spodní CD · https://www.dek.cz/produkty/detail/3631100745-nonius-spodni-cd-dkm; 2× IZOMAT závlačka · https://www.izomat.cz/pojistna-zavlacka-nonius-dk-mont-100-ks-baleni.html | Šikminy u skříní + kastlík.
11 | Akustický třmen KB517112 | Třmen + Sylomer | Rigips KB517112 | — | 35 | ks | 8 % | 37.8 | 477 | 18031 | ceník Rigips KB517112 (sci-data / distributor) — ověřit nabídkou | Štíty.
12 | Minerální vlna (souhrn) | Minerální vlna | Výrobek dosud nezvolen | — | 33.09 | m³ | 10 % | 36.4 |  |  | — | Plenum 27.64 + kastlík 1.80 + štíty 3.65 m³.
13 | UD 28×27 | UD profil | Rigips UD (obvod kastlíku) | 28×27 | 10.5 | bm | 10 % | 11.5 | 29.21 | 336 | DEK R-CD · https://www.dek.cz/produkty/vypis/4167-cd-profily-na-strop/28565-rigips | U obvodové zdi kastlíku. Cena orientačně jako R-CD — UD ověřit nabídkou.
14 | Zavětrovací pásky 40×2 | Ocelová páska | Výrobek dosud nezvolen | 40×2 | 32.6 | bm | 10 % | 35.8 | 25 | 896 | orientační ocelová páska 40×2 | Nedořešeno: přesný typ.
15 | Spirála Ø160 | VZT potrubí | Výrobce VZT dosud nezvolen | Ø160 | 31.4 | bm | 8 % | 33.9 | 180 | 6099 | orientační spirála Ø160 pozink | 3 trasy v kastlíku.
16 | Dropy kastlíku | Krátký závěs | Dosud nezvolen | 20×2 | 17 | ks | 10 % | 18.7 | 8 | 150 | orientační krátký pásek/drop | Kastlík.
17 | Úhelníky kastlíku (spoj + cleat) | L-profil | Dosud nezvolen | — | 52.3 | bm | 10 % | 57.5 | 55 | 3164 | orientační L-profil / tenký úhelník | Spoj + cleat na pozednici.
18 | Nástěnné úhelníky kastlíku | Úhelník | Dosud nezvolen | — | 34 | ks | 10 % | 37.4 | 35 | 1309 | orientační nástěnný úhelník | Vzpěra u zdi.
SOUČET OCENĚNÝCH POLOŽEK (s rezervou, Kč s DPH) | [9 empty] | 100949
Neoceněno (chybí v součtu): StoSilent Top Finish; StoSilent Top Basic; Minerální vlna (souhrn)

## Meta
Položka | Hodnota
Model | obyvak (Obývák 1.02)
Regenerace | PYTHONPATH=models:src python scripts/export_obyvak_skladba.py
StoSilent Basic | 2.5 kg/m² (StoSilent Distance checklist / TL)
StoSilent Finish | 3.0 kg/m² (TL Top Finish + checklist)
StoSilent balení | 18 kg / kbelík
Ceny | Kč s DPH, webové snapshoty — ověřit aktuální nabídkou; Sto jen na poptávku
Rezerva desky/SDK | 12 % (prořez)
Rezerva CD / závěsy | 8–10 %
Rezerva nátěry / vlna | 10 %
Plocha šikmin | 71.00 m²
Plocha kastlíku L | 12.13 m²
Plocha jednoho štítu | 8.74 m²
Místnost | 5350 × 11100 mm, sklon 40°
iOS / Numbers | Otevři docs/skladba.html na Pages preview — tlačítka stáhnou .xlsx / .csv. Chat nepřiloží xlsx (jen obrázky/video).